## Offset Table
OFFSET TABLE
| Half Breadth from C.L. | [6 empty] | Height Above B.L.
Station | WL-0 | WL-1 | WL-2 | WL-3 | WL-4 | Deck At Side | Stations | BTK-1 | BTK-2 | BTK-3 | KEEL
0 | 0 | 0 | 0 | 0 | 0.6172 | 2.869 | 0 | 4.0015 | 4.7769 | - | 3.65
0.5 | 0 | 0 | 1.3892 | 3.5283 | 4.3903 | 4.9981 | 0.5 | 1.8902 | 2.3365 | 3.346 | 1.6992
1 | 0 | 2.9177 | 4.2988 | 4.9666 | 5.2948 | 5.385 | 1 | 0.6403 | 0.95 | 1.668 | 0.5
1.5 | 0 | 4.2691 | 5.0623 | 5.2812 | 5.3603 | 5.385 | 1.5 | 0.0383 | 0.223 | 0.784 | 0
2 | 2.381 | 5.0561 | 5.3231 | 5.385 | 5.385 | 5.385 | 2 | 0 | 0.011 | 0.2 | 0
3 | 3.522 | 5.3063 | 5.385 | 5.385 | 5.385 | 5.385 | 3 | 0 | 0 | 0.03 | 0
4 | 3.522 | 5.3063 | 5.385 | 5.385 | 5.385 | 5.385 | 4 | 0 | 0 | 0.03 | 0
5 | 3.522 | 5.3063 | 5.385 | 5.385 | 5.385 | 5.385 | 5 | 0 | 0 | 0.03 | 0
6 | 3.522 | 5.3063 | 5.385 | 5.385 | 5.385 | 5.385 | 6 | 0 | 0 | 0.03 | 0
7 | 3.522 | 5.3063 | 5.385 | 5.385 | 5.385 | 5.385 | 7 | 0 | 0 | 0.03 | 0
8 | 2.4274 | 4.755 | 5.1048 | 5.2366 | 5.31 | 5.385 | 8 | 0 | 0.041 | 0.373 | 0
8.5 | 1.013 | 4.0527 | 4.6697 | 4.9219 | 5.109 | 5.2486 | 8.5 | 0.024 | 0.237 | 0.936 | 0
9 | 0 | 3.0418 | 3.7605 | 4.0706 | 4.3037 | 4.5559 | 9 | 0.2505 | 0.701 | 2.718 | 0
9.5 | 0 | 1.465 | 2.161 | 2.5229 | 2.8019 | 3.148 | 9.5 | 0.85 | 3.411 | - | 0.028
10 | 0 | 0 | 0 | 0 | 0 | 0.5889 | 10 | - | - | - | 3.6853
OFFSET TABLE
1000
| Half Breadth from C.L. | [6 empty] | Height Above B.L.
Station | WL-0 | WL-1 | WL-2 | WL-3 | WL-4 | Deck At Side | Stations | BTK-1 | BTK-2 | BTK-3 | KEEL
0 | 0 | 0 | 0 | 0 | 617.2 | 2869 | 0 | 4001.5 | 4776.9 | - | 3650
0.5 | 0 | 0 | 1389.2 | 3528.3 | 4390.3 | 4998.1 | 0.5 | 1890.2 | 2336.5 | 3346 | 1699.2
1 | 0 | 2917.7 | 4298.8 | 4966.6 | 5294.8 | 5385 | 1 | 640.3 | 950 | 1668 | 500
1.5 | 0 | 4269.1 | 5062.3 | 5281.2 | 5360.3 | 5385 | 1.5 | 38.3 | 223 | 784 | 0
2 | 2381 | 5056.1 | 5323.1 | 5385 | 5385 | 5385 | 2 | 0 | 11 | 200 | 0
3 | 3522 | 5306.3 | 5385 | 5385 | 5385 | 5385 | 3 | 0 | 0 | 30 | 0
4 | 3522 | 5306.3 | 5385 | 5385 | 5385 | 5385 | 4 | 0 | 0 | 30 | 0
5 | 3522 | 5306.3 | 5385 | 5385 | 5385 | 5385 | 5 | 0 | 0 | 30 | 0
6 | 3522 | 5306.3 | 5385 | 5385 | 5385 | 5385 | 6 | 0 | 0 | 30 | 0
7 | 3522 | 5306.3 | 5385 | 5385 | 5385 | 5385 | 7 | 0 | 0 | 30 | 0
8 | 2427.4 | 4755 | 5104.8 | 5236.6 | 5310 | 5385 | 8 | 0 | 41 | 373 | 0
8.5 | 1013 | 4052.7 | 4669.7 | 4921.9 | 5109 | 5248.6 | 8.5 | 24 | 237 | 936 | 0
9 | 0 | 3041.8 | 3760.5 | 4070.6 | 4303.7 | 4555.9 | 9 | 250.5 | 701 | 2718 | 0
9.5 | 0 | 1465 | 2161 | 2522.9 | 2801.9 | 3148 | 9.5 | 850 | 3411 | - | 28
10 | 0 | 0 | 0 | 0 | 0 | 588.9 | 10 | - | - | - | 3685.3

## WL 4 Displacement
WL 4 Displacement
Stations |  | SM | WL-0 |  | WL-1 |  | WL-2 |  | WL-3 |  | WL-4 |  | P of S.A. | Sec Area | SM | Volume Product |  | Lever | Moment function
|  |  | 1 |  | 4 |  | 2 |  | 4 |  | 1
|  |  | H.O. | A.P. | H.O. | A.P. | H.O. | A.P. | H.O. | A.P. | H.O. | A.P.
0 | 0 | 0.5 | 0 | 0 | 0 | 0 | 0 | 0 | 0 | 0 | 0.6172 | 0.3086 | 0.6172 | 0.39089 | 0.5 | 0.19545 |  | -5 | -0.97723
0.5 | 0.5 | 2 | 0 | 0 | 0 | 0 | 1.3892 | 2.7784 | 3.5283 | 7.0566 | 4.3903 | 8.7806 | 21.2819 | 13.4785 | 2 | 26.9571 |  | -4.5 | -121.3068
1 | 1 | 1 | 0 | 0 | 2.9177 | 2.9177 | 4.2988 | 4.2988 | 4.9666 | 4.9666 | 5.2948 | 5.2948 | 45.4296 | 28.7721 | 1 | 28.7721 |  | -4 | -115.0883
1.5 | 1.5 | 2 | 0 | 0 | 4.2691 | 8.5382 | 5.0623 | 10.1246 | 5.2812 | 10.5624 | 5.3603 | 10.7206 | 53.6861 | 34.0012 | 2 | 68.0024 |  | -3.5 | -238.0084
2 | 2 | 1.5 | 2.381 | 3.5715 | 5.0561 | 7.5841 | 5.3231 | 7.9847 | 5.385 | 8.0775 | 5.385 | 8.0775 | 60.1766 | 38.1118 | 1.5 | 57.1678 |  | -3 | -171.5033
3 | 3 | 4 | 3.522 | 14.088 | 5.3063 | 21.2252 | 5.385 | 21.54 | 5.385 | 21.54 | 5.385 | 21.54 | 62.4422 | 39.5467 | 4 | 158.1869 |  | -2 | -316.3738
4 | 4 | 2 | 3.522 | 7.044 | 5.3063 | 10.6126 | 5.385 | 10.77 | 5.385 | 10.77 | 5.385 | 10.77 | 62.4422 | 39.5467 | 2 | 79.0935 |  | -1 | -79.0935
5 | 5 | 4 | 3.522 | 14.088 | 5.3063 | 21.2252 | 5.385 | 21.54 | 5.385 | 21.54 | 5.385 | 21.54 | 62.4422 | 39.5467 | 4 | 158.1869 |  | 0 | 0
6 | 6 | 2 | 3.522 | 7.044 | 5.3063 | 10.6126 | 5.385 | 10.77 | 5.385 | 10.77 | 5.385 | 10.77 | 62.4422 | 39.5467 | 2 | 79.0935 |  | 1 | 79.0935
7 | 7 | 4 | 3.522 | 14.088 | 5.3063 | 21.2252 | 5.385 | 21.54 | 5.385 | 21.54 | 5.385 | 21.54 | 62.4422 | 39.5467 | 4 | 158.1869 |  | 2 | 316.3738
8 | 8 | 1.5 | 2.4274 | 3.6411 | 4.755 | 7.1325 | 5.1048 | 7.6572 | 5.2366 | 7.8549 | 5.31 | 7.965 | 57.9134 | 36.6785 | 1.5 | 55.0177 |  | 3 | 165.0532
8.5 | 8.5 | 2 | 1.013 | 2.026 | 4.0527 | 8.1054 | 4.6697 | 9.3394 | 4.9219 | 9.8438 | 5.109 | 10.218 | 51.3598 | 32.5279 | 2 | 65.0557 |  | 3.5 | 227.6951
9 | 9 | 1 | 0 | 0 | 3.0418 | 3.0418 | 3.7605 | 3.7605 | 4.0706 | 4.0706 | 4.3037 | 4.3037 | 40.2743 | 25.5071 | 1 | 25.5071 |  | 4 | 102.0282
9.5 | 9.5 | 2 | 0 | 0 | 1.465 | 2.93 | 2.161 | 4.322 | 2.5229 | 5.0458 | 2.8019 | 5.6038 | 23.0755 | 14.6145 | 2 | 29.229 |  | 4.5 | 131.5303
10 | 10 | 0.5 | 0 | 0 | 0 | 0 | 0 | 0 | 0 | 0 | 0 | 0 | 0 | 0 | 0.5 | 0 |  | 5 | 0
TP of AWP |  |  | 65.5906 |  | 125.1506 |  | 136.4255 |  | 143.6382 |  | 147.4326 |  |  | 421.8161 |  | 988.6519 |  |  | -20.5772
Area of WP |  |  | 282.2582 |  | 538.5645 |  | 587.0846 |  | 618.1231 |  | 634.4516
Volume product |  |  | 282.2582 |  | 2154.2581 |  | 1174.1692 |  | 2472.4922 |  | 634.4516 |  |  |  | Volume |  | 2127.2493
Lever |  |  | 0 |  | 1 |  | 2 |  | 3 |  | 4 |  |  |  | Displacement |  | 2127.2493
Moment function |  |  | 0 |  | 2154.2581 |  | 2348.3385 |  | 7417.4766 |  | 2537.8065 |  |  |  | LCB from MIDSHIP |  | -0.13435
Sum of Volume Product |  |  | 6717.6294 | [11 empty] | Cb |  | 0.80524
Volume |  |  | 2127.2493 | [11 empty] | Cw |  | 0.91261
Displacement |  |  | 2127.2493 | [11 empty] | Cm |  | 0.9663
Sum of Moment function |  |  | 14457.8797 | [11 empty] | Cp |  | 0.83332
VCB from Base |  |  | 2.0446 | [14 empty] | Station Spacing |  | 6.455
[18 empty] | WL Sapcing |  | 0.95

## WL 4 Metacenter
WL 4 Metacenter
Stations | SM | H.O. of WL 4 | Transverse |  | Longitudinal
|  |  | Cubes | F.cubes | F.Ord | Lever | F. of CF | Lever | F. of MI
0 | 0.5 | 0.6172 | 0.23511 | 0.11756 | 0.3086 | -5 | -1.543 | -5 | 7.715
0.5 | 2 | 4.3903 | 84.6219 | 169.2437 | 8.7806 | -4.5 | -39.5127 | -4.5 | 177.8071
1 | 1 | 5.2948 | 148.4392 | 148.4392 | 5.2948 | -4 | -21.1792 | -4 | 84.7168
1.5 | 2 | 5.3603 | 154.0165 | 308.033 | 10.7206 | -3.5 | -37.5221 | -3.5 | 131.3273
2 | 1.5 | 5.385 | 156.1554 | 234.2332 | 8.0775 | -3 | -24.2325 | -3 | 72.6975
3 | 4 | 5.385 | 156.1554 | 624.6218 | 21.54 | -2 | -43.08 | -2 | 86.16
4 | 2 | 5.385 | 156.1554 | 312.3109 | 10.77 | -1 | -10.77 | -1 | 10.77
5 | 4 | 5.385 | 156.1554 | 624.6218 | 21.54 | 0 | 0 | 0 | 0
6 | 2 | 5.385 | 156.1554 | 312.3109 | 10.77 | 1 | 10.77 | 1 | 10.77
7 | 4 | 5.385 | 156.1554 | 624.6218 | 21.54 | 2 | 43.08 | 2 | 86.16
8 | 1.5 | 5.31 | 149.7213 | 224.5819 | 7.965 | 3 | 23.895 | 3 | 71.685
8.5 | 2 | 5.109 | 133.3545 | 266.709 | 10.218 | 3.5 | 35.763 | 3.5 | 125.1705
9 | 1 | 4.3037 | 79.7124 | 79.7124 | 4.3037 | 4 | 17.2148 | 4 | 68.8592
9.5 | 2 | 2.8019 | 21.9967 | 43.9934 | 5.6038 | 4.5 | 25.2171 | 4.5 | 113.4769
10 | 0.5 | 0 | 0 | 0 | 0 | 5 | 0 | 5 | 0
|  |  |  | 3973.5506 | 147.4326 |  | -21.8996 |  | 1047.3154
Transverse BM |  | 2.6794 |  | Longitudinal Inertia about MIDSHIP |  |  | 187791.0936 | m^4
Area of WL 4 |  | 634.4516 |  | I (CF) |  |  | 187207.8146 | m^4
CF from AFT |  | -0.95882 |  | Longitudinal BM |  |  | 88.0046
TPC |  | 6.3445 |  | MCTC |  |  | 28.477

## WL 3 Displacement
WL 3 Displacement
Stations |  | SM | WL-0 |  | WL-1 |  | WL-2 |  | WL-3 |  | P of S.A. | Sec Area | SM | Volume Product |  | Lever | Moment function
|  |  | 1 |  | 3 |  | 3 |  | 1
|  |  | H.O. | A.P. | H.O. | A.P. | H.O. | A.P. | H.O. | A.P.
0 | 0 | 0.5 | 0 | 0 | 0 | 0 | 0 | 0 | 0 | 0 | 0 | 0 | 0.5 | 0 |  | -5 | 0
0.5 | 0.5 | 2 | 0 | 0 | 0 | 0 | 1.3892 | 2.7784 | 3.5283 | 7.0566 | 7.6959 | 5.4833 | 2 | 10.9667 |  | -4.5 | -49.35
1 | 1 | 1 | 0 | 0 | 2.9177 | 2.9177 | 4.2988 | 4.2988 | 4.9666 | 4.9666 | 26.6161 | 18.964 | 1 | 18.964 |  | -4 | -75.8559
1.5 | 1.5 | 2 | 0 | 0 | 4.2691 | 8.5382 | 5.0623 | 10.1246 | 5.2812 | 10.5624 | 33.2754 | 23.7087 | 2 | 47.4174 |  | -3.5 | -165.9611
2 | 2 | 1.5 | 2.381 | 3.5715 | 5.0561 | 7.5841 | 5.3231 | 7.9847 | 5.385 | 8.0775 | 38.9036 | 27.7188 | 1.5 | 41.5782 |  | -3 | -124.7347
3 | 3 | 4 | 3.522 | 14.088 | 5.3063 | 21.2252 | 5.385 | 21.54 | 5.385 | 21.54 | 40.9809 | 29.1989 | 4 | 116.7956 |  | -2 | -233.5911
4 | 4 | 2 | 3.522 | 7.044 | 5.3063 | 10.6126 | 5.385 | 10.77 | 5.385 | 10.77 | 40.9809 | 29.1989 | 2 | 58.3978 |  | -1 | -58.3978
5 | 5 | 4 | 3.522 | 14.088 | 5.3063 | 21.2252 | 5.385 | 21.54 | 5.385 | 21.54 | 40.9809 | 29.1989 | 4 | 116.7956 |  | 0 | 0
6 | 6 | 2 | 3.522 | 7.044 | 5.3063 | 10.6126 | 5.385 | 10.77 | 5.385 | 10.77 | 40.9809 | 29.1989 | 2 | 58.3978 |  | 1 | 58.3978
7 | 7 | 4 | 3.522 | 14.088 | 5.3063 | 21.2252 | 5.385 | 21.54 | 5.385 | 21.54 | 40.9809 | 29.1989 | 4 | 116.7956 |  | 2 | 233.5911
8 | 8 | 1.5 | 2.4274 | 3.6411 | 4.755 | 7.1325 | 5.1048 | 7.6572 | 5.2366 | 7.8549 | 37.2434 | 26.5359 | 1.5 | 39.8039 |  | 3 | 119.4117
8.5 | 8.5 | 2 | 1.013 | 2.026 | 4.0527 | 8.1054 | 4.6697 | 9.3394 | 4.9219 | 9.8438 | 32.1021 | 22.8727 | 2 | 45.7455 |  | 3.5 | 160.1092
9 | 9 | 1 | 0 | 0 | 3.0418 | 3.0418 | 3.7605 | 3.7605 | 4.0706 | 4.0706 | 24.4775 | 17.4402 | 1 | 17.4402 |  | 4 | 69.7609
9.5 | 9.5 | 2 | 0 | 0 | 1.465 | 2.93 | 2.161 | 4.322 | 2.5229 | 5.0458 | 13.4009 | 9.5481 | 2 | 19.0963 |  | 4.5 | 85.9333
10 | 10 | 0.5 | 0 | 0 | 0 | 0 | 0 | 0 | 0 | 0 | 0 | 0 | 0.5 | 0 |  | 5 | 0
TP of AWP |  |  | 65.5906 |  | 125.1506 |  | 136.4255 |  | 143.6382 |  |  | 298.2663 |  | 708.1944 |  |  | 19.3135
Area of WP |  |  | 282.2582 |  | 538.5645 |  | 587.0846 |  | 618.1231
Volume product |  |  | 282.2582 |  | 1615.6936 |  | 1761.2539 |  | 618.1231 |  |  |  | Volume |  | 1523.7984
Lever |  |  | 0 |  | 1 |  | 2 |  | 3 |  |  |  | Displacement |  | 1523.7984
Moment function |  |  | 0 |  | 1615.6936 |  | 3522.5077 |  | 1854.3692 |  |  |  | LCB from MIDSHIP |  | 0.17604
Sum of Volume Product |  |  | 4277.3287 | [9 empty] | Cb |  | 0.76908
Volume |  |  | 1523.7984 | [9 empty] | Cw |  | 0.88913
Displacement |  |  | 1523.7984 | [9 empty] | Cm |  | 0.95127
Sum of Moment function |  |  | 6992.5705 | [9 empty] | Cp |  | 0.80847
VCB from Base |  |  | 1.5531 | [12 empty] | Station Spacing |  | 6.455
[16 empty] | WL Sapcing |  | 0.95

## WL 3 Metacenter
WL 3 Metacenter
Stations | SM | H.O. of WL 3 | Transverse |  | Longitudinal
|  |  | Cubes | F.cubes | F.Ord | Lever | F. of CF | Lever | F. of MI
0 | 0.5 | 0 | 0 | 0 | 0 | -5 | 0 | -5 | 0
0.5 | 2 | 3.5283 | 43.9235 | 87.8469 | 7.0566 | -4.5 | -31.7547 | -4.5 | 142.8962
1 | 1 | 4.9666 | 122.5117 | 122.5117 | 4.9666 | -4 | -19.8664 | -4 | 79.4656
1.5 | 2 | 5.2812 | 147.2983 | 294.5967 | 10.5624 | -3.5 | -36.9684 | -3.5 | 129.3894
2 | 1.5 | 5.385 | 156.1554 | 234.2332 | 8.0775 | -3 | -24.2325 | -3 | 72.6975
3 | 4 | 5.385 | 156.1554 | 624.6218 | 21.54 | -2 | -43.08 | -2 | 86.16
4 | 2 | 5.385 | 156.1554 | 312.3109 | 10.77 | -1 | -10.77 | -1 | 10.77
5 | 4 | 5.385 | 156.1554 | 624.6218 | 21.54 | 0 | 0 | 0 | 0
6 | 2 | 5.385 | 156.1554 | 312.3109 | 10.77 | 1 | 10.77 | 1 | 10.77
7 | 4 | 5.385 | 156.1554 | 624.6218 | 21.54 | 2 | 43.08 | 2 | 86.16
8 | 1.5 | 5.2366 | 143.5979 | 215.3969 | 7.8549 | 3 | 23.5647 | 3 | 70.6941
8.5 | 2 | 4.9219 | 119.2335 | 238.467 | 9.8438 | 3.5 | 34.4533 | 3.5 | 120.5865
9 | 1 | 4.0706 | 67.449 | 67.449 | 4.0706 | 4 | 16.2824 | 4 | 65.1296
9.5 | 2 | 2.5229 | 16.0583 | 32.1166 | 5.0458 | 4.5 | 22.7061 | 4.5 | 102.1774
10 | 0.5 | 0 | 0 | 0 | 0 | 5 | 0 | 5 | 0
|  |  |  | 3791.1051 | 143.6382 |  | -15.8155 |  | 976.8963
Transverse BM |  | 3.5688 |  | Longitudinal Inertia about MIDSHIP |  |  | 175164.4491 | m^4
Area of WL 3 |  | 618.1231 |  | I (CF) |  |  | 174852.2057 | m^4
CF from MIDSHIP |  | -0.71074 |  | Longitudinal BM |  |  | 114.7476
TPC |  | 6.1812 |  | MCTC |  |  | 26.5975

## WL 2 Displacement
WL 2 Displacement
Stations |  | SM | WL-0 |  | WL-1 |  | WL-2 |  | P of S.A. | Sec Area | SM | Volume Product |  | Lever | Moment function
|  |  | 1 |  | 4 |  | 1
|  |  | H.O. | A.P. | H.O. | A.P. | H.O. | A.P.
0 | 0 | 0.5 | 0 | 0 | 0 | 0 | 0 | 0 | 0 | 0 | 0.5 | 0 |  | -5 | 0
0.5 | 0.5 | 2 | 0 | 0 | 0 | 0 | 1.3892 | 2.7784 | 1.3892 | 0.87983 | 2 | 1.7597 |  | -4.5 | -7.9184
1 | 1 | 1 | 0 | 0 | 2.9177 | 2.9177 | 4.2988 | 4.2988 | 15.9696 | 10.1141 | 1 | 10.1141 |  | -4 | -40.4563
1.5 | 1.5 | 2 | 0 | 0 | 4.2691 | 8.5382 | 5.0623 | 10.1246 | 22.1387 | 14.0212 | 2 | 28.0424 |  | -3.5 | -98.1482
2 | 2 | 1.5 | 2.381 | 3.5715 | 5.0561 | 7.5841 | 5.3231 | 7.9847 | 27.9285 | 17.6881 | 1.5 | 26.5321 |  | -3 | -79.5962
3 | 3 | 4 | 3.522 | 14.088 | 5.3063 | 21.2252 | 5.385 | 21.54 | 30.1322 | 19.0837 | 4 | 76.3349 |  | -2 | -152.6698
4 | 4 | 2 | 3.522 | 7.044 | 5.3063 | 10.6126 | 5.385 | 10.77 | 30.1322 | 19.0837 | 2 | 38.1675 |  | -1 | -38.1675
5 | 5 | 4 | 3.522 | 14.088 | 5.3063 | 21.2252 | 5.385 | 21.54 | 30.1322 | 19.0837 | 4 | 76.3349 |  | 0 | 0
6 | 6 | 2 | 3.522 | 7.044 | 5.3063 | 10.6126 | 5.385 | 10.77 | 30.1322 | 19.0837 | 2 | 38.1675 |  | 1 | 38.1675
7 | 7 | 4 | 3.522 | 14.088 | 5.3063 | 21.2252 | 5.385 | 21.54 | 30.1322 | 19.0837 | 4 | 76.3349 |  | 2 | 152.6698
8 | 8 | 1.5 | 2.4274 | 3.6411 | 4.755 | 7.1325 | 5.1048 | 7.6572 | 26.5522 | 16.8164 | 1.5 | 25.2246 |  | 3 | 75.6738
8.5 | 8.5 | 2 | 1.013 | 2.026 | 4.0527 | 8.1054 | 4.6697 | 9.3394 | 21.8935 | 13.8659 | 2 | 27.7318 |  | 3.5 | 97.0612
9 | 9 | 1 | 0 | 0 | 3.0418 | 3.0418 | 3.7605 | 3.7605 | 15.9277 | 10.0875 | 1 | 10.0875 |  | 4 | 40.3502
9.5 | 9.5 | 2 | 0 | 0 | 1.465 | 2.93 | 2.161 | 4.322 | 8.021 | 5.08 | 2 | 10.1599 |  | 4.5 | 45.7197
10 | 10 | 0.5 | 0 | 0 | 0 | 0 | 0 | 0 | 0 | 0 | 0.5 | 0 |  | 5 | 0
TP of AWP |  |  | 65.5906 |  | 125.1506 |  | 136.4255 |  |  | 183.9716 |  | 444.9916 |  |  | 32.6856
Area of WP |  |  | 282.2582 |  | 538.5645 |  | 587.0846
Volume product |  |  | 282.2582 |  | 2154.2581 |  | 587.0846 |  |  |  | Volume |  | 957.4736
Lever |  |  | 0 |  | 1 |  | 2 |  |  |  | Displacement |  | 957.4736
Moment function |  |  | 0 |  | 2154.2581 |  | 1174.1692 |  |  |  | LCB from MIDSHIP |  | 0.47413
Sum of Volume Product |  |  | 3023.601 | [7 empty] | Cb |  | 0.72487
Volume |  |  | 957.4736 | [7 empty] | Cw |  | 0.84448
Displacement |  |  | 957.4736 | [7 empty] | Cm |  | 0.9326
Sum of Moment function |  |  | 3328.4274 | [7 empty] | Cp |  | 0.77726
VCB from Base |  |  | 1.0458 | [10 empty] | Station Spacing |  | 6.455
[14 empty] | WL Sapcing |  | 0.95

## WL 2 Metacenter
WL 2 Metacenter
Stations | SM | H.O. of WL 2 | Transverse |  | Longitudinal
|  |  | Cubes | F.cubes | F.Ord | Lever | F. of CF | Lever | F. of MI
0 | 0.5 | 0 | 0 | 0 | 0 | -5 | 0 | -5 | 0
0.5 | 2 | 1.3892 | 2.681 | 5.362 | 2.7784 | -4.5 | -12.5028 | -4.5 | 56.2626
1 | 1 | 4.2988 | 79.4405 | 79.4405 | 4.2988 | -4 | -17.1952 | -4 | 68.7808
1.5 | 2 | 5.0623 | 129.731 | 259.4619 | 10.1246 | -3.5 | -35.4361 | -3.5 | 124.0263
2 | 1.5 | 5.3231 | 150.8321 | 226.2482 | 7.9847 | -3 | -23.9539 | -3 | 71.8619
3 | 4 | 5.385 | 156.1554 | 624.6218 | 21.54 | -2 | -43.08 | -2 | 86.16
4 | 2 | 5.385 | 156.1554 | 312.3109 | 10.77 | -1 | -10.77 | -1 | 10.77
5 | 4 | 5.385 | 156.1554 | 624.6218 | 21.54 | 0 | 0 | 0 | 0
6 | 2 | 5.385 | 156.1554 | 312.3109 | 10.77 | 1 | 10.77 | 1 | 10.77
7 | 4 | 5.385 | 156.1554 | 624.6218 | 21.54 | 2 | 43.08 | 2 | 86.16
8 | 1.5 | 5.1048 | 133.0259 | 199.5388 | 7.6572 | 3 | 22.9716 | 3 | 68.9148
8.5 | 2 | 4.6697 | 101.8279 | 203.6559 | 9.3394 | 3.5 | 32.6879 | 3.5 | 114.4076
9 | 1 | 3.7605 | 53.1786 | 53.1786 | 3.7605 | 4 | 15.042 | 4 | 60.168
9.5 | 2 | 2.161 | 10.0917 | 20.1834 | 4.322 | 4.5 | 19.449 | 4.5 | 87.5205
10 | 0.5 | 0 | 0 | 0 | 0 | 5 | 0 | 5 | 0
|  |  |  | 3545.5563 | 136.4255 |  | 1.0625 |  | 845.8025
Transverse BM |  | 5.3118 |  | Longitudinal Inertia about MIDSHIP |  |  | 151658.4004 | m^4
Area of WL 2 |  | 587.0846 |  | I (CF) |  |  | 151656.9168 | m^4
CF from MIDSHIP |  | 0.05027 |  | Longitudinal BM |  |  | 158.3928
TPC |  | 5.8708 |  | MCTC |  |  | 23.0692

## WL 1 Displacement
WL 1 Displacement
Stations |  | SM | WL-0 |  | WL-1 |  | WL-2 |  | P of S.A. | Sec Area | SM | Volume Product |  | Lever | Moment function
|  |  | 5 |  | 8 |  | -1
|  |  | H.O. | A.P. | H.O. | A.P. | H.O. | A.P.
0 | 0 | 0.5 | 0 | 0 | 0 | 0 | 0 | 0 | 0 | 0 | 0.5 | 0 |  | -5 | 0
0.5 | 0.5 | 2 | 0 | 0 | 0 | 0 | 1.3892 | 2.7784 | -1.3892 | -0.21996 | 2 | -0.43991 |  | -4.5 | 1.9796
1 | 1 | 1 | 0 | 0 | 2.9177 | 2.9177 | 4.2988 | 4.2988 | 19.0428 | 3.0151 | 1 | 3.0151 |  | -4 | -12.0604
1.5 | 1.5 | 2 | 0 | 0 | 4.2691 | 8.5382 | 5.0623 | 10.1246 | 29.0905 | 4.606 | 2 | 9.212 |  | -3.5 | -32.242
2 | 2 | 1.5 | 2.381 | 3.5715 | 5.0561 | 7.5841 | 5.3231 | 7.9847 | 47.0307 | 7.4465 | 1.5 | 11.1698 |  | -3 | -33.5094
3 | 3 | 4 | 3.522 | 14.088 | 5.3063 | 21.2252 | 5.385 | 21.54 | 54.6754 | 8.6569 | 4 | 34.6278 |  | -2 | -69.2555
4 | 4 | 2 | 3.522 | 7.044 | 5.3063 | 10.6126 | 5.385 | 10.77 | 54.6754 | 8.6569 | 2 | 17.3139 |  | -1 | -17.3139
5 | 5 | 4 | 3.522 | 14.088 | 5.3063 | 21.2252 | 5.385 | 21.54 | 54.6754 | 8.6569 | 4 | 34.6278 |  | 0 | 0
6 | 6 | 2 | 3.522 | 7.044 | 5.3063 | 10.6126 | 5.385 | 10.77 | 54.6754 | 8.6569 | 2 | 17.3139 |  | 1 | 17.3139
7 | 7 | 4 | 3.522 | 14.088 | 5.3063 | 21.2252 | 5.385 | 21.54 | 54.6754 | 8.6569 | 4 | 34.6278 |  | 2 | 69.2555
8 | 8 | 1.5 | 2.4274 | 3.6411 | 4.755 | 7.1325 | 5.1048 | 7.6572 | 45.0722 | 7.1364 | 1.5 | 10.7046 |  | 3 | 32.1139
8.5 | 8.5 | 2 | 1.013 | 2.026 | 4.0527 | 8.1054 | 4.6697 | 9.3394 | 32.8169 | 5.196 | 2 | 10.392 |  | 3.5 | 36.3721
9 | 9 | 1 | 0 | 0 | 3.0418 | 3.0418 | 3.7605 | 3.7605 | 20.5739 | 3.2575 | 1 | 3.2575 |  | 4 | 13.0301
9.5 | 9.5 | 2 | 0 | 0 | 1.465 | 2.93 | 2.161 | 4.322 | 9.559 | 1.5135 | 2 | 3.027 |  | 4.5 | 13.6216
10 | 10 | 0.5 | 0 | 0 | 0 | 0 | 0 | 0 | 0 | 0 | 0.5 | 0 |  | 5 | 0
TP of AWP |  |  | 65.5906 |  | 125.1506 |  | 136.4255 |  |  | 75.2359 |  | 188.8492 |  |  | 19.3055
Area of WP |  |  | 282.2582 |  | 538.5645 |  | 587.0846
Volume product |  |  | 1411.2911 |  | 4308.5163 |  | -587.0846 |  |  |  | Volume |  | 406.3405
Lever |  |  | 0 |  | 1 |  | 2 |  |  |  | Displacement |  | 406.3405
Moment function |  |  | 0 |  | 4308.5163 |  | -1174.1692 |  |  |  | LCB from MIDSHIP |  | 0.65988
Sum of Volume Product |  |  | 5132.7227 | [7 empty] | Cb |  | 0.61525
Volume |  |  | 406.3405 | [7 empty] | Cw |  | 0.77469
Displacement |  |  | 406.3405 | [7 empty] | Cm |  | 0.84611
Sum of Moment function |  |  | 3134.347 | [7 empty] | Cp |  | 0.72716
VCB from Base |  |  | 0.58013 | [10 empty] | Station Spacing |  | 6.455
[14 empty] | WL Sapcing |  | 0.95

## WL 1 Metacenter
WL 1 Metacenter
Stations | SM | H.O. of WL 1 | Transverse |  | Longitudinal
|  |  | Cubes | F.cubes | F.Ord | Lever | F. of CF | Lever | F. of MI
0 | 0.5 | 0 | 0 | 0 | 0 | -5 | 0 | -5 | 0
0.5 | 2 | 0 | 0 | 0 | 0 | -4.5 | 0 | -4.5 | 0
1 | 1 | 2.9177 | 24.8383 | 24.8383 | 2.9177 | -4 | -11.6708 | -4 | 46.6832
1.5 | 2 | 4.2691 | 77.8053 | 155.6105 | 8.5382 | -3.5 | -29.8837 | -3.5 | 104.5929
2 | 1.5 | 5.0561 | 129.2549 | 193.8823 | 7.5841 | -3 | -22.7524 | -3 | 68.2573
3 | 4 | 5.3063 | 149.4085 | 597.6341 | 21.2252 | -2 | -42.4504 | -2 | 84.9008
4 | 2 | 5.3063 | 149.4085 | 298.8171 | 10.6126 | -1 | -10.6126 | -1 | 10.6126
5 | 4 | 5.3063 | 149.4085 | 597.6341 | 21.2252 | 0 | 0 | 0 | 0
6 | 2 | 5.3063 | 149.4085 | 298.8171 | 10.6126 | 1 | 10.6126 | 1 | 10.6126
7 | 4 | 5.3063 | 149.4085 | 597.6341 | 21.2252 | 2 | 42.4504 | 2 | 84.9008
8 | 1.5 | 4.755 | 107.5107 | 161.266 | 7.1325 | 3 | 21.3975 | 3 | 64.1925
8.5 | 2 | 4.0527 | 66.5631 | 133.1261 | 8.1054 | 3.5 | 28.3689 | 3.5 | 99.2911
9 | 1 | 3.0418 | 28.1444 | 28.1444 | 3.0418 | 4 | 12.1672 | 4 | 48.6688
9.5 | 2 | 1.465 | 3.1442 | 6.2884 | 2.93 | 4.5 | 13.185 | 4.5 | 59.3325
10 | 0.5 | 0 | 0 | 0 | 0 | 5 | 0 | 5 | 0
|  |  |  | 3093.6927 | 125.1506 |  | 10.8116 |  | 682.0452
Transverse BM |  | 10.9212 |  | Longitudinal Inertia about MIDSHIP |  |  | 122295.5542 | m^4
Area of WL 1 |  | 538.5645 |  | I (CF) |  |  | 122128.0797 | m^4
CF from MIDSHIP |  | 0.55764 |  | Longitudinal BM |  |  | 300.556
TPC |  | 5.3856 |  | MCTC |  |  | 18.5774

## Summary
Summary
MIDSHIP
WL | Draft | Displacement | VCB | LCB | BMT | LCF | TPC | BML | MCTC | Cb | Cw | Cm | Cp | LCB + Mid | LCF + Mid | BMT * 2 | Dis/100 | TPC*2 | BML/10 | Cb*10 | Cw*10 | Cm*10 | Cp*10 | Draft | 32.275
4 | 3.8 | 2127.2493 | 2.0446 | -0.13435 | 2.6794 | -0.95882 | 6.3445 | 88.0046 | 28.477 | 0.80524 | 0.91261 | 0.9663 | 0.83332 | 32.1406 | 31.3162 | 5.3589 | 21.2725 | 12.689 | 8.8005 | 8.0524 | 9.1261 | 9.663 | 8.3332 | 3.8 | 32.275
3 | 2.85 | 1523.7984 | 1.5531 | 0.17604 | 3.5688 | -0.71074 | 6.1812 | 114.7476 | 26.5975 | 0.76908 | 0.88913 | 0.95127 | 0.80847 | 32.451 | 31.5643 | 7.1376 | 15.238 | 12.3625 | 11.4748 | 7.6908 | 8.8913 | 9.5127 | 8.0847 | 2.85 | 32.275
2 | 1.9 | 957.4736 | 1.0458 | 0.47413 | 5.3118 | 0.05027 | 5.8708 | 158.3928 | 23.0692 | 0.72487 | 0.84448 | 0.9326 | 0.77726 | 32.7491 | 32.3253 | 10.6236 | 9.5747 | 11.7417 | 15.8393 | 7.2487 | 8.4448 | 9.326 | 7.7726 | 1.9 | 32.275
1 | 0.95 | 406.3405 | 0.58013 | 0.65988 | 10.9212 | 0.55764 | 5.3856 | 300.556 | 18.5774 | 0.61525 | 0.77469 | 0.84611 | 0.72716 | 32.9349 | 32.8326 | 21.8424 | 4.0634 | 10.7713 | 30.0556 | 6.1525 | 7.7469 | 8.4611 | 7.2716 | 0.95 | 32.275