## Face,Back & Cavitation check
BAR | 0.3 | D | 2280 | mm
r/R | (c/D)*(Z/BAR) | a/c | b/c | Ar | Br | c | a | b | T (max) |  | y | a,y
0.2 | 1.662 | 0.617 | 0.35 | 0.0526 | 0.004 | 284.202 | 175.3526 | 99.4707 | 83.448 |  | 223.7 | 315.190773333333,223.7
0.3 | 1.882 | 0.613 | 0.35 | 0.0464 | 0.0035 | 321.822 | 197.2769 | 112.6377 | 73.872 |  | 335.55 | 350.730293333333,335.55
0.4 | 2.05 | 0.601 | 0.351 | 0.0402 | 0.003 | 350.55 | 210.6805 | 123.043 | 64.296 |  | 447.4 | 375.373333333333,447.4
0.5 | 2.152 | 0.586 | 0.355 | 0.034 | 0.0025 | 367.992 | 215.6433 | 130.6372 | 54.72 |  | 559.25 | 387.267466666667,559.25
0.6 | 2.187 | 0.561 | 0.389 | 0.0278 | 0.002 | 373.977 | 209.8011 | 145.4771 | 45.144 |  | 671.1 | 382.20024,671.1
0.7 | 2.144 | 0.524 | 0.443 | 0.0216 | 0.0015 | 366.624 | 192.111 | 162.4144 | 35.568 |  | 782.95 | 357.315306666667,782.95
0.8 | 1.97 | 0.463 | 0.479 | 0.0154 | 0.001 | 336.87 | 155.9708 | 161.3607 | 25.992 |  | 894.8 | 320.56726,894.8
0.9 | 1.582 | 0.341 | 0.5 | 0.0092 | 0.0005 | 270.522 | 92.248 | 135.261 | 16.416 |  | 1006.65 | 207.677333333333,1006.65
1 | 0 | 0 | 0 | 0.003 | 0 | 0 | 0 | 0 | 6.84 |  | 1118.5 | 0,1118.5
|  |  |  | Table of V1 |  |  |  | Table of V2 |  |  |  | for P<0 |  | for P>0
r/R | Tmax | TLE | TTE | P (-) | V1 | P (+) | V1 | P (-) | V2 | P (+) | V2 | Yface | Yback | Yface | Yback
0.2 | 83.448 | 1.669 | 2.5034 | -1 | 0.2826 | 1 | 0.356 | -1 | 0 | 1 | 0 | 22.8749 | 25.3784 | 29.1133 | 30.7823
| 83.448 | 1.669 | 2.5034 | -0.95 | 0.263 | 0.95 | 0.2821 | -0.95 | 0.064 | 0.95 | 0.156 | 21.2884 | 28.9723 | 23.0699 | 37.4964
| 83.448 | 1.669 | 2.5034 | -0.9 | 0.24 | 0.9 | 0.2353 | -0.9 | 0.1455 | 0.9 | 0.284 | 19.4267 | 33.7076 | 19.2426 | 44.1368
| 83.448 | 1.669 | 2.5034 | -0.8 | 0.1967 | 0.8 | 0.1685 | -0.8 | 0.306 | 0.8 | 0.4777 | 15.9218 | 43.1943 | 13.7798 | 54.5146
| 83.448 | 1.669 | 2.5034 | -0.7 | 0.157 | 0.7 | 0.118 | -0.7 | 0.4535 | 0.7 | 0.619 | 12.7083 | 51.9201 | 9.6499 | 61.9401
| 83.448 | 1.669 | 2.5034 | -0.6 | 0.1207 | 0.6 | 0.0804 | -0.6 | 0.5842 | 0.6 | 0.7277 | 9.77 | 59.5613 | 6.575 | 67.7546
| 83.448 | 1.669 | 2.5034 | -0.5 | 0.088 | 0.5 | 0.052 | -0.5 | 0.6995 | 0.5 | 0.817 | 7.1231 | 66.2473 | 4.2525 | 72.7349
| 83.448 | 1.669 | 2.5034 | -0.4 | 0.0592 | 0.4 | 0.0304 | -0.4 | 0.7984 | 0.4 | 0.8875 | 4.7919 | 71.9215 | 2.4861 | 76.7339
| 83.448 | 1.669 | 2.5034 | -0.2 | 0.0172 | 0.2 | 0.0049 | -0.2 | 0.9446 | 0.2 | 0.975 | 1.3922 | 80.3559 | 0.40072 | 81.8042
| 83.448 | 1.669 | 2.5034 | 0 | 0 | 0 | 0 | 0 | 1 | 0 | 1 | 0 | 83.448 | 0 | 83.448
0.3 | 73.872 | 1.4774 | 2.2162 | -1 | 0.2306 | 1 | 0.2923 | -1 | 0 | 1 | 0 | 16.5238 | 18.74 | 21.1609 | 22.6384
| 73.872 | 1.4774 | 2.2162 | -0.95 | 0.204 | 0.95 | 0.2186 | -0.95 | 0.08 | 0.95 | 0.189 | 14.6178 | 22.5664 | 15.8255 | 30.9855
| 73.872 | 1.4774 | 2.2162 | -0.9 | 0.179 | 0.9 | 0.176 | -0.9 | 0.167 | 0.9 | 0.3197 | 12.8264 | 27.0091 | 12.7414 | 37.3634
| 73.872 | 1.4774 | 2.2162 | -0.8 | 0.1333 | 0.8 | 0.1191 | -0.8 | 0.336 | 0.8 | 0.513 | 9.5517 | 35.8442 | 8.6222 | 47.238
| 73.872 | 1.4774 | 2.2162 | -0.7 | 0.0943 | 0.7 | 0.079 | -0.7 | 0.4885 | 0.7 | 0.6505 | 6.7571 | 43.9772 | 5.7192 | 54.2893
| 73.872 | 1.4774 | 2.2162 | -0.6 | 0.0623 | 0.6 | 0.0503 | -0.6 | 0.6195 | 0.6 | 0.752 | 4.4642 | 51.0711 | 3.6414 | 59.5596
| 73.872 | 1.4774 | 2.2162 | -0.5 | 0.0376 | 0.5 | 0.03 | -0.5 | 0.7335 | 0.5 | 0.8315 | 2.6943 | 57.47 | 2.1718 | 63.8454
| 73.872 | 1.4774 | 2.2162 | -0.4 | 0.0202 | 0.4 | 0.0148 | -0.4 | 0.8265 | 0.4 | 0.802 | 1.4474 | 62.8872 | 1.0714 | 60.6093
| 73.872 | 1.4774 | 2.2162 | -0.2 | 0.0033 | 0.2 | 0.0027 | -0.2 | 0.9583 | 0.2 | 0.975 | 0.23646 | 71.1204 | 0.19547 | 72.2576
| 73.872 | 1.4774 | 2.2162 | 0 | 0 | 0 | 0 | 0 | 1 | 0 | 1 | 0 | 73.872 | 0 | 73.872
0.4 | 64.296 | 1.2859 | 1.9289 | -1 | 0.1467 | 1 | 0.2181 | -1 | 0 | 1 | 0 | 9.1493 | 11.0781 | 13.7425 | 15.0284
| 64.296 | 1.2859 | 1.9289 | -0.95 | 0.12 | 0.95 | 0.1467 | -0.95 | 0.0905 | 0.95 | 0.1935 | 7.4841 | 15.0572 | 9.2436 | 22.7219
| 64.296 | 1.2859 | 1.9289 | -0.9 | 0.0972 | 0.9 | 0.1088 | -0.9 | 0.181 | 0.9 | 0.3235 | 6.0621 | 19.2794 | 6.8555 | 28.5252
| 64.296 | 1.2859 | 1.9289 | -0.8 | 0.063 | 0.8 | 0.0637 | -0.8 | 0.35 | 0.8 | 0.522 | 3.9291 | 27.6865 | 4.0137 | 38.1909
| 64.296 | 1.2859 | 1.9289 | -0.7 | 0.0395 | 0.7 | 0.0357 | -0.7 | 0.504 | 0.7 | 0.659 | 2.4635 | 35.8254 | 2.2495 | 45.059
| 64.296 | 1.2859 | 1.9289 | -0.6 | 0.0214 | 0.6 | 0.0189 | -0.6 | 0.6353 | 0.6 | 0.7593 | 1.3347 | 42.8854 | 1.1909 | 50.3204
| 64.296 | 1.2859 | 1.9289 | -0.5 | 0.0116 | 0.5 | 0.009 | -0.5 | 0.7525 | 0.5 | 0.8345 | 0.72346 | 49.5836 | 0.56709 | 54.4349
| 64.296 | 1.2859 | 1.9289 | -0.4 | 0.0044 | 0.4 | 0.0033 | -0.4 | 0.8415 | 0.4 | 0.8933 | 0.27442 | 54.6852 | 0.20793 | 57.7808
| 64.296 | 1.2859 | 1.9289 | -0.2 | 0 | 0.2 | 0 | -0.2 | 0.9645 | 0.2 | 0.9725 | 0 | 62.082 | 0 | 62.5632
| 64.296 | 1.2859 | 1.9289 | 0 | 0 | 0 | 0 | 0 | 1 | 0 | 1 | 0 | 64.296 | 0 | 64.296
0.5 | 54.72 | 1.0944 | 1.6416 | -1 | 0.0522 | 1 | 0.1278 | -1 | 0 | 1 | 0 | 2.7707 | 4.4123 | 6.8534 | 7.9478
| 54.72 | 1.0944 | 1.6416 | -0.95 | 0.042 | 0.95 | 0.0778 | -0.95 | 0.095 | 0.95 | 0.175 | 2.2293 | 8.9133 | 4.1721 | 14.651
| 54.72 | 1.0944 | 1.6416 | -0.9 | 0.033 | 0.9 | 0.05 | -0.9 | 0.1865 | 0.9 | 0.3056 | 1.7516 | 13.2923 | 2.6813 | 20.1637
| 54.72 | 1.0944 | 1.6416 | -0.8 | 0.019 | 0.8 | 0.0211 | -0.8 | 0.3569 | 0.8 | 0.5039 | 1.0085 | 21.5938 | 1.1315 | 29.2478
| 54.72 | 1.0944 | 1.6416 | -0.7 | 0.01 | 0.7 | 0.0085 | -0.7 | 0.514 | 0.7 | 0.643 | 0.53078 | 29.4547 | 0.45582 | 36.0315
| 54.72 | 1.0944 | 1.6416 | -0.6 | 0.004 | 0.6 | 0.0034 | -0.6 | 0.6439 | 0.6 | 0.7478 | 0.21231 | 36.0311 | 0.18233 | 41.378
| 54.72 | 1.0944 | 1.6416 | -0.5 | 0.0012 | 0.5 | 0.0008 | -0.5 | 0.758 | 0.5 | 0.8275 | 0.063694 | 41.9387 | 0.0429 | 45.5125
| 54.72 | 1.0944 | 1.6416 | -0.4 | 0 | 0.4 | 0 | -0.4 | 0.8456 | 0.4 | 0.888 | 0 | 46.5247 | 0 | 48.7139
| 54.72 | 1.0944 | 1.6416 | -0.2 | 0 | 0.2 | 0 | -0.2 | 0.9639 | 0.2 | 0.971 | 0 | 52.8039 | 0 | 53.1649
| 54.72 | 1.0944 | 1.6416 | 0 | 0 | 0 | 0 | 0 | 1 | 0 | 1 | 0 | 54.72 | 0 | 54.72
0.6 | 45.144 | 0.90288 | 1.3543 | -1 | 0 | 1 | 0.0382 | -1 | 0 | 1 | 0 | 0 | 1.3543 | 1.69 | 2.5929
| 45.144 | 0.90288 | 1.3543 | -0.95 | 0 | 0.95 | 0.0169 | -0.95 | 0.0965 | 0.95 | 0.1485 | 0 | 5.58 | 0.74767 | 8.2204
| 45.144 | 0.90288 | 1.3543 | -0.9 | 0 | 0.9 | 0.0067 | -0.9 | 0.1885 | 0.9 | 0.272 | 0 | 9.6087 | 0.29642 | 13.2329
| 45.144 | 0.90288 | 1.3543 | -0.8 | 0 | 0.8 | 0.0006 | -0.8 | 0.3585 | 0.8 | 0.462 | 0 | 17.0529 | 0.026545 | 21.3688
| 45.144 | 0.90288 | 1.3543 | -0.7 | 0 | 0.7 | 0 | -0.7 | 0.511 | 0.7 | 0.606 | 0 | 23.7308 | 0 | 27.713
| 45.144 | 0.90288 | 1.3543 | -0.6 | 0 | 0.6 | 0 | -0.6 | 0.6415 | 0.6 | 0.72 | 0 | 29.4454 | 0 | 32.7565
| 45.144 | 0.90288 | 1.3543 | -0.5 | 0 | 0.5 | 0 | -0.5 | 0.753 | 0.5 | 0.809 | 0 | 34.3279 | 0 | 36.6939
| 45.144 | 0.90288 | 1.3543 | -0.4 | 0 | 0.4 | 0 | -0.4 | 0.8426 | 0.4 | 0.879 | 0 | 38.2515 | 0 | 39.7908
| 45.144 | 0.90288 | 1.3543 | -0.2 | 0 | 0.2 | 0 | -0.2 | 0.9613 | 0.2 | 0.969 | 0 | 43.4493 | 0 | 43.7725
| 45.144 | 0.90288 | 1.3543 | 0 | 0 | 0 | 0 | 0 | 1 | 0 | 1 | 0 | 45.144 | 0 | 45.144
0.7 | 35.568 | 0.71136 | 1.067 | -1 | 0 | 1 | 0 | -1 | 0 | 1 | 0 | 0 | 1.067 | 0 | 0.71136
| 35.568 | 0.71136 | 1.067 | -0.95 | 0 | 0.95 | 0 | -0.95 | 0.0975 | 0.95 | 0.124 | 0 | 4.4309 | 0 | 5.0336
| 35.568 | 0.71136 | 1.067 | -0.9 | 0 | 0.9 | 0 | -0.9 | 0.19 | 0.9 | 0.2337 | 0 | 7.6222 | 0 | 8.8574
| 35.568 | 0.71136 | 1.067 | -0.8 | 0 | 0.8 | 0 | -0.8 | 0.36 | 0.8 | 0.414 | 0 | 13.4874 | 0 | 15.142
| 35.568 | 0.71136 | 1.067 | -0.7 | 0 | 0.7 | 0 | -0.7 | 0.51 | 0.7 | 0.5615 | 0 | 18.6625 | 0 | 20.2834
| 35.568 | 0.71136 | 1.067 | -0.6 | 0 | 0.6 | 0 | -0.6 | 0.64 | 0.6 | 0.684 | 0 | 23.1477 | 0 | 24.5533
| 35.568 | 0.71136 | 1.067 | -0.5 | 0 | 0.5 | 0 | -0.5 | 0.75 | 0.5 | 0.785 | 0 | 26.9428 | 0 | 28.0738
| 35.568 | 0.71136 | 1.067 | -0.4 | 0 | 0.4 | 0 | -0.4 | 0.84 | 0.4 | 0.866 | 0 | 30.0478 | 0 | 30.8972
| 35.568 | 0.71136 | 1.067 | -0.2 | 0 | 0.2 | 0 | -0.2 | 0.96 | 0.2 | 0.9675 | 0 | 34.188 | 0 | 34.4352
| 35.568 | 0.71136 | 1.067 | 0 | 0 | 0 | 0 | 0 | 1 | 0 | 1 | 0 | 35.568 | 0 | 35.568
0.8 | 25.992 | 0.51984 | 0.77976 | -1 | 0 | 1 | 0 | -1 | 0 | 1 | 0 | 0 | 0.77976 | 0 | 0.51984
| 25.992 | 0.51984 | 0.77976 | -0.95 | 0 | 0.95 | 0 | -0.95 | 0.0975 | 0.95 | 0.105 | 0 | 3.238 | 0 | 3.1944
| 25.992 | 0.51984 | 0.77976 | -0.9 | 0 | 0.9 | 0 | -0.9 | 0.19 | 0.9 | 0.2028 | 0 | 5.5701 | 0 | 5.6856
| 25.992 | 0.51984 | 0.77976 | -0.8 | 0 | 0.8 | 0 | -0.8 | 0.36 | 0.8 | 0.3765 | 0 | 9.8562 | 0 | 10.1101
| 25.992 | 0.51984 | 0.77976 | -0.7 | 0 | 0.7 | 0 | -0.7 | 0.51 | 0.7 | 0.5265 | 0 | 13.638 | 0 | 13.9309
| 25.992 | 0.51984 | 0.77976 | -0.6 | 0 | 0.6 | 0 | -0.6 | 0.64 | 0.6 | 0.6545 | 0 | 16.9156 | 0 | 17.1914
| 25.992 | 0.51984 | 0.77976 | -0.5 | 0 | 0.5 | 0 | -0.5 | 0.75 | 0.5 | 0.7635 | 0 | 19.6889 | 0 | 19.9678
| 25.992 | 0.51984 | 0.77976 | -0.4 | 0 | 0.4 | 0 | -0.4 | 0.84 | 0.4 | 0.852 | 0 | 21.958 | 0 | 22.2221
| 25.992 | 0.51984 | 0.77976 | -0.2 | 0 | 0.2 | 0 | -0.2 | 0.96 | 0.2 | 0.9635 | 0 | 24.9835 | 0 | 25.0623
| 25.992 | 0.51984 | 0.77976 | 0 | 0 | 0 | 0 | 0 | 1 | 0 | 1 | 0 | 25.992 | 0 | 25.992
0.9 | 16.416 | 0.32832 | 0.49248 | -1 | 0 | 1 | 0 | -1 | 0 | 1 | 0 | 0 | 0.49248 | 0 | 0.32832
| 16.416 | 0.32832 | 0.49248 | -0.95 | 0 | 0.95 | 0 | -0.95 | 0.0975 | 0.95 | 0.1 | 0 | 2.045 | 0 | 1.9371
| 16.416 | 0.32832 | 0.49248 | -0.9 | 0 | 0.9 | 0 | -0.9 | 0.19 | 0.9 | 0.195 | 0 | 3.5179 | 0 | 3.4654
| 16.416 | 0.32832 | 0.49248 | -0.8 | 0 | 0.8 | 0 | -0.8 | 0.36 | 0.8 | 0.366 | 0 | 6.2249 | 0 | 6.2164
| 16.416 | 0.32832 | 0.49248 | -0.7 | 0 | 0.7 | 0 | -0.7 | 0.51 | 0.7 | 0.516 | 0 | 8.6135 | 0 | 8.6296
| 16.416 | 0.32832 | 0.49248 | -0.6 | 0 | 0.6 | 0 | -0.6 | 0.64 | 0.6 | 0.6455 | 0 | 10.6835 | 0 | 10.7129
| 16.416 | 0.32832 | 0.49248 | -0.5 | 0 | 0.5 | 0 | -0.5 | 0.75 | 0.5 | 0.755 | 0 | 12.4351 | 0 | 12.4745
| 16.416 | 0.32832 | 0.49248 | -0.4 | 0 | 0.4 | 0 | -0.4 | 0.84 | 0.4 | 0.845 | 0 | 13.8682 | 0 | 13.9224
| 16.416 | 0.32832 | 0.49248 | -0.2 | 0 | 0.2 | 0 | -0.2 | 0.96 | 0.2 | 0.9615 | 0 | 15.7791 | 0 | 15.7966
| 16.416 | 0.32832 | 0.49248 | 0 | 0 | 0 | 0 | 0 | 1 | 0 | 1 | 0 | 16.416 | 0 | 16.416
1 | 6.84 | 0.1368 | 0.2052 | -1 | 0 | 1 | 0 | -1 | 0 | 1 | 0 | 0 | 0.2052 | 0 | 0.1368
| 6.84 | 0.1368 | 0.2052 | -0.95 | 0 | 0.95 | 0 | -0.95 | 0.0975 | 0.95 | 0.0975 | 0 | 0.85209 | 0 | 0.79036
| 6.84 | 0.1368 | 0.2052 | -0.9 | 0 | 0.9 | 0 | -0.9 | 0.19 | 0.9 | 0.19 | 0 | 1.4658 | 0 | 1.4104
| 6.84 | 0.1368 | 0.2052 | -0.8 | 0 | 0.8 | 0 | -0.8 | 0.36 | 0.8 | 0.36 | 0 | 2.5937 | 0 | 2.55
| 6.84 | 0.1368 | 0.2052 | -0.7 | 0 | 0.7 | 0 | -0.7 | 0.51 | 0.7 | 0.51 | 0 | 3.5889 | 0 | 3.5554
| 6.84 | 0.1368 | 0.2052 | -0.6 | 0 | 0.6 | 0 | -0.6 | 0.64 | 0.6 | 0.64 | 0 | 4.4515 | 0 | 4.4268
| 6.84 | 0.1368 | 0.2052 | -0.5 | 0 | 0.5 | 0 | -0.5 | 0.75 | 0.5 | 0.75 | 0 | 5.1813 | 0 | 5.1642
| 6.84 | 0.1368 | 0.2052 | -0.4 | 0 | 0.4 | 0 | -0.4 | 0.84 | 0.4 | 0.84 | 0 | 5.7784 | 0 | 5.7675
| 6.84 | 0.1368 | 0.2052 | -0.2 | 0 | 0.2 | 0 | -0.2 | 0.96 | 0.2 | 0.96 | 0 | 6.5746 | 0 | 6.5719
| 6.84 | 0.1368 | 0.2052 | 0 | 0 | 0 | 0 | 0 | 1 | 0 | 1 | 0 | 6.84 | 0 | 6.84
Cavitation Check
| Absolute Ambient Pressure |  |  | Po | 125.408 | KPa
| Vapor pressure at water |  |  | Pv | 1.646 | KPa
| Thrust |  |  | T | 52.78 | kN
|  | VA | 3.7424 | ms-1
|  | D | 2.28 | ms-1
|  | N | 200 | rpm
|  | P/D | 0.7
|  | VR | 17.1272 | ms-1
|  | AD | 4.0807 | m2
|  | AP | 3.7 | m2
|  | Ao | 4.0828 | m2
| Cavitation number |  | 0.84381
| Burril’s Coefficient,τc |  | 0.097258
=
|  | = | 0.72492
Kt = 0.3 - 0.24 J
| J | 0.498
| n = Va/JD | 197.761 | rpm
| Pitch | 1.596 | m
for 0% cavitation ,
|  | Burril’s Coefficient,τc |  | 0.24
|  | Ap |  | 1.5
|  | AD |  | 1.65 | = | AE
|  | minimum AE/Ao |  | 0.26